## Incandescent bulb lighting
Life Cycle stage | Quantity per FU = per 800 lumen over 5,000 hours | Unit | Energy/Unit [MJ/Unit] | Energy per FU [MJ/FU] | fraction | CO2/Unit [kg/unit] | CO2/FU [kg/FU] | fraction2 | Check g CO2/MJ
Materials
Glass (20g/bulb) | 0.1 | kg | 11.5 | 1.15 | 0.03152% | 0.63 | 0.063 | 0.02942% | 54.7826
Aluminum (15g/bulb) | 0.075 | kg | 160 | 12 | 0.3289% | 9.5 | 0.7125 | 0.3328% | 59.375
Tungsten (0.7g/bulb) | 0.0035 | kg | 133 | 0.4655 | 0.01276% | 12.6 | 0.0441 | 0.0206% | 94.7368
Packaging (10g/bulb) | 0.05 | kg | 20 | 1 | 0.02741% | 1 | 0.05 | 0.02335% | 50
Processing
Bulb manufacturing | 5 | bulb | 0.38 | 1.9 | 0.05207% | 0.0228 | 0.114 | 0.05324% | 60
Transportation bulb + packaging
Truck 3200 km | 0.731 | t.km | 2.6 | 1.9006 | 0.05209% | 0.15 | 0.10965 | 0.05121% | 57.6923
Freight 10000 km | 2.285 | t.km | 0.17 | 0.38845 | 0.01065% | 0.0104 | 0.023764 | 0.0111% | 61.1765
Use phase
Electricity lighting | 300 | kWh | 12.1 | 3630 | 99.48% | 0.71 | 213 | 99.48% | 58.6777
Disposal
Packaging | 0.05 | kg | 0.71 | 0.0355 | 0.0009729% | 0.03 | 0.0015 | 0.0007005% | 42.2535
Bulb | 0.1785 | kg | 0.71 | 0.12673 | 0.003473% | 0.03 | 0.005355 | 0.002501% | 42.2535
Total
Total |  |  |  | 3648.9668 |  |  | 214.1239 |  | 58.6807
kg/t conversion factor | 1000
g/kg | 1000

## Tungsten coil
Tungsten coil
| Density | Length | diameter | Volume | Weight | Final weight per bulb
Pi | kg/m3 | m | m | m3 | kg | g
3.1416 | 19300 | 5.8 | 4.6e-05 | 3.8556e-08 | 0.00074413 | 0.74413